## Bill of Materials-ICM_Board
Comment | Description | Designator | Footprint | LibRef | Quantity
1u | Capacitor | C1, C2 | CAPC1608X90N | C0603C105K4RACTU7042 | 2
0.1u | Capacitor | C3 | C0603_Commercial | C0603X5R1E104K030BB | 1
RED | LED | LED1 | LEDC1608X60N | HSMH-C191 | 1
NXV55UNR | MOSFET (N-Channel) | Q1, Q2, Q3, Q4 | SOT95P230X110-3N | NXV55UNR | 4
10k | Resistor | R1, R2, R3, R4 | RESC2012X60N | CRCW080510K0JNEAC | 4
4.7k | Resistor | R5, R6, R7, R8 | RESC2012X50N | CRCW08054K70JNEB | 4
1k | Resistor | R9 | RESC2012X60N | CRCW08051K00FKEAC | 1
TC1185-1.8VCT713 | 50 mA, 100 mA and 150 mA CMOS LDOs with Active-Low Shutdown and Reference Bypass, 5-Pin SOT-23, Extended Temperature, Tape and Reel | U1 | SOT-23-CT5_N | CMP-0136-00621-1 | 1
ICM-20948 | World’s Lowest Power 9-Axis MEMS MotionTracking(TM) Device, 1.71 to 3.6 V, -40 to 85 degC, 24-Pin QFN, RoHS, Tape and Reel | U2 | TDK-QFN-24_L | CMP-2000-07532-1 | 1